## DELIVERY LIST
DELIVERY LIST
PROJECT JEMBATAN BG25
2023-06-07
521
No. | AssyMarking | Rv | Name | Qty | Dimensions | Length (mm) | Weight(kg) | T.Weight(kg) | Remarks
1 | AB-M16-150 |  | AB-M16-150 | 112 | ROD16 | 150 | 0.21 | 23.52
2 | AB-M25-420 |  | AB-M25-420 | 20 | ROD25 | 420 | 1.55 | 31
3 | GA25-LS1 |  | LATERAL STOP | 2 | WB*400*200*12*12 | 210 | 28.67 | 57.34
4 | GB25-DF1 |  | DIAFRAGMA | 4 | L60*60*6 | 1595 | 33.45 | 133.8
5 | GB25-DF2 |  | DIAFRAGMA | 22 | L60*60*6 | 1595 | 33.45 | 735.9
6 | GB25-DR1 |  | DRAIN PIPE | 10 | PD76*3.2 | 730 | 4.23 | 42.3
7 | GB25-EB1 |  | BEARING_PAD | 10 | PL50*350 | 300 | 0 | 0
8 | GB25-EB2 |  | BEARING_LATERAL | 4 | PL20*200 | 150 | 0 | 0
9 | GB25-EJ1 |  | EXPANTION JOINT | 8 | L90*90*9 | 3200 | 40.64 | 325.12
10 | GB25-GD1 |  | MAIN GIRDER | 5 | WB*1131*250*12*350*18*2 | 0 8470 | 1805.89 | 9029.45
11 | GB25-GD2 |  | MAIN GIRDER | 5 | WB*1131*250*12*350*18*2 | 0 8500 | 1784.86 | 8924.3
12 | GB25-GD3 |  | MAIN GIRDER | 5 | WB*1131*250*12*350*18*2 | 0 8470 | 1805.89 | 9029.45 | KG
13 | GB25-HR1 |  | HAND RAIL | 4 | PIPE 76.0*3.2 (2.5") | 5995 | 33.7 | 134.8
14 | GB25-HR2 |  | HAND RAIL | 8 | PIPE 76.0*3.2 (2.5") | 6045 | 34.21 | 273.68
15 | GB25-HR3 |  | HAND RAIL | 8 | PIPE 76.0*3.2 (2.5") | 3802 | 21.68 | 173.44
16 | GB25-PD1 |  | BONDECK | 96 | PL1*1450 | 43 | 14.29 | 1371.84
17 | GB25-PD2 |  | BONDECK | 4 | PL1*1450 | 43 | 10.01 | 40.04
18 | GB25-PD3 |  | BONDECK | 4 | PL1*1450 | 43 | 10.11 | 40.44
19 | GB25-RP1 |  | RALLING POST | 28 | H250*125*6*9 | 516 | 12.17 | 340.76
20 | GB25-SF1 |  | SPLICE FLANGE | 10 | PL16*250 | 900 | 29.44 | 294.4
21 | GB25-SF2 |  | SPLICE FLANGE | 10 | PL20*350 | 900 | 49.45 | 494.5
22 | GB25-SF3 |  | SPLICE FLANGE | 20 | PL20*140 | 901 | 19.8 | 396
23 | GB25-SF4 |  | SPLICE FLANGE | 20 | PL16*100 | 900 | 11.3 | 226
24 | GB25-SW1 |  | SPLICE WEB | 20 | PL12*600 | 600 | 58.78 | 1175.6
25 | U.BOLT_2.1/2 |  | U BOLT 2.1/2 "-M | 112 | U BOLT 2.1/2 "-M12 | 121 | 0 | 0
[8 empty] | 33293.68 | KG

## BOM LIST
BOM LIST
PROJECT JEMBATAN BG25
2023-06-07
521
No. | Part_Mark | Rev | Dimensions | Qty | Grade | Length (mm) | Area(m2) | Weight(kg) | Tot. Weight (KG) | Remarks
1 | AB-M16-150 | 0 | ROD16 | 112 | SR 24 | 150 | 0.01 | 0.21 | 23.52
2 | AB-M25-420 | 0 | ROD25 | 20 | SR 24 | 420 | 0.03 | 1.55 | 31
3 | GB25-DR1 | 0 | PD76*3.2 | 10 | STK41 | 730 | 0.17 | 4.09 | 40.9
4 | GB25-EB1 | 0 | PL50*350 | 10 | BEARING | 300 | 0.27 | 0 | 0
5 | GB25-EB2 | 0 | PL20*200 | 4 | BEARING | 150 | 0.07 | 0 | 0
6 | GB25-H1 | 0 | H250*125*6*9 | 28 | SS400 | 500 | 0.25 | 7.15 | 200.2
7 | GB25-H2 | 0 | WB*1131*250*12*350*18*20 | 5 | SM490YB | 8500 | 29.27 | 1642.5 | 8212.5
8 | GB25-H3 | 0 | WB*1131*250*12*350*18*20 | 10 | SM490YB | 8470 | 29.12 | 1633.76 | 16337.6
9 | GB25-H4 | 0 | WB*400*200*12*12 | 2 | SM490YB | 186 | 0.31 | 13.6 | 27.2
10 | GB25-HR1 | 0 | PIPE 76.0*3.2 (2.5") | 4 | STK41 | 5995 | 1.43 | 33.7 | 134.8
11 | GB25-HR2 | 0 | PIPE 76.0*3.2 (2.5") | 8 | STK41 | 5995 | 1.43 | 33.7 | 269.6
12 | GB25-HR3 | 0 | PIPE 76.0*3.2 (2.5") | 8 | STK41 | 3747 | 0.89 | 21.07 | 168.56
13 | GB25-J1 | 0 | L90*90*9 | 8 | SS400 | 3200 | 1.16 | 38.66 | 309.28
14 | GB25-J2 | 0 | DEFORM D13 | 64 | SD40 | 260 | 0.01 | 0.25 | 16
15 | GB25-L1 | 0 | L*70*70*7 | 4 | SS400 | 1500 | 0.42 | 10.96 | 43.84
16 | GB25-L2 | 0 | L*70*70*7 | 48 | SS400 | 1500 | 0.42 | 10.96 | 526.08
17 | GB25-L3 | 0 | L60*60*6 | 26 | SS400 | 1109 | 0.26 | 5.76 | 149.76
18 | GB25-L4 | 0 | L60*60*6 | 26 | SS400 | 1109 | 0.26 | 5.76 | 149.76
19 | GB25-P1 | 0 | PL4*69 | 8 | SS400 | 69 | 0.01 | 0.11 | 0.88
20 | GB25-P2 | 0 | PL16*200 | 28 | SS400 | 200 | 0.09 | 5.02 | 140.56
21 | GB25-P3 | 0 | PL25*520 | 5 | SM490YB | 370 | 0.43 | 37.76 | 188.8
22 | GB25-P4 | 0 | PL25*520 | 5 | SM490YB | 370 | 0.43 | 37.76 | 188.8
23 | GB25-P5 | 0 | PL12*109 | 10 | SM490YB | 1057 | 0.26 | 10.79 | 107.9
24 | GB25-P6 | 0 | PL12*95 | 20 | SM490YB | 504 | 0.08 | 3.28 | 65.6
25 | GB25-P7 | 0 | PL12*144 | 60 | SM490YB | 1093 | 0.34 | 14.64 | 878.4
26 | GB25-P8 | 0 | PL12*109 | 60 | SM490YB | 1093 | 0.26 | 11.09 | 665.4
27 | GB25-P9 | 0 | PL12*200 | 2 | SM490YB | 400 | 0.17 | 7.54 | 15.08
28 | GB25-P10 | 0 | PL12*200 | 2 | SM490YB | 400 | 0.17 | 7.54 | 15.08
29 | GB25-P11 | 0 | PL12*20 | 40 | SM490YB | 120 | 0.01 | 0.23 | 9.2
30 | GB25-PD1 | 0 | PL1*1450 | 96 | SS400 | 1256 | 3.65 | 14.29 | 1371.84
31 | GB25-PD2 | 0 | PL1*1450 | 4 | SS400 | 879 | 2.56 | 10.01 | 40.04
32 | GB25-PD3 | 0 | PL1*1450 | 4 | SS400 | 888 | 2.58 | 10.11 | 40.44
33 | GB25-RB1 | 0 | ROD16 | 20 | SS400 | 50 | 0 | 0.07 | 1.4
34 | GB25-SC1 | 0 | DEFORMED DIA. 16 | 1450 | SD40 | 154 | 0.01 | 0.24 | 348
35 | GB25-SF1 | 0 | PL16*250 | 10 | SM490YB | 900 | 0.49 | 28.27 | 282.7
36 | GB25-SF2 | 0 | PL20*350 | 10 | SM490YB | 900 | 0.68 | 49.45 | 494.5
37 | GB25-SF3 | 0 | PL20*140 | 20 | SM490YB | 901 | 0.29 | 19.8 | 396
38 | GB25-SF4 | 0 | PL16*100 | 20 | SM490YB | 900 | 0.21 | 11.3 | 226
39 | GB25-SK1 | 0 | SOCKET PIPE 2'5 INCH | 16 | STK41 | 100 | 0.02 | 0.51 | 8.16
40 | GB25-SW1 | 0 | PL12*600 | 20 | SM490YB | 1040 | 1.29 | 58.78 | 1175.6
41 | U.BOLT_2.1/2 | 0 | U BOLT 2.1/2 "-M12 | 112 | U-BOLT | 262 | 0.01 | 0 | 0
[9 empty] | 33300.98 | KG

## Assy List
Assembly List
PROJECT JEMBATAN BG25
2023-06-07
521
No. | Assy Mark | Part Mark | Rv | Dimensions | Qty (Lose Part) | Grade | Length (mm) | Qty (Assembly) | Unit | No.*Unit(kg) | Remarks
1 | AB-M16-150 |  |  | ROD16 |  |  |  | 112 |  | 23.87
|  | AB-M16-150 | 0 | ROD16 | 1 | SR 24 | 150 |  | 0.21 | 23.87
2 | AB-M25-420 |  |  | ROD25 |  |  |  | 20 |  | 30.91
|  | AB-M25-420 | 0 | ROD25 | 1 | SR 24 | 420 |  | 1.55 | 30.91
3 | GA25-LS1 |  |  | WB*400*200*12*12 |  |  |  | 2 |  | 57.34
|  | GB25-H4 | 0 | WB*400*200*12*12 | 1 | SM490YB | 186 |  | 13.6 | 27.19
|  | GB25-P9 | 0 | PL12*200 | 1 | SM490YB | 400 |  | 7.54 | 15.07
|  | GB25-P10 | 0 | PL12*200 | 1 | SM490YB | 400 |  | 7.54 | 15.07
4 | GB25-DF1 |  |  | L60*60*6 |  |  |  | 4 |  | 133.81
|  | GB25-L1 | 0 | L*70*70*7 | 1 | SS400 | 1500 |  | 10.96 | 43.85
|  | GB25-L2 | 0 | L*70*70*7 | 1 | SS400 | 1500 |  | 10.96 | 43.85
|  | GB25-L3 | 0 | L60*60*6 | 1 | SS400 | 1109 |  | 5.76 | 23.06
|  | GB25-L4 | 0 | L60*60*6 | 1 | SS400 | 1109 |  | 5.76 | 23.06
5 | GB25-DF2 |  |  | L60*60*6 |  |  |  | 22 |  | 735.97
|  | GB25-L2 | 0 | L*70*70*7 | 2 | SS400 | 1500 |  | 10.96 | 482.35
|  | GB25-L3 | 0 | L60*60*6 | 1 | SS400 | 1109 |  | 5.76 | 126.81
|  | GB25-L4 | 0 | L60*60*6 | 1 | SS400 | 1109 |  | 5.76 | 126.81
6 | GB25-DR1 |  |  | PD76*3.2 |  |  |  | 10 |  | 42.29
|  | GB25-DR1 | 0 | PD76*3.2 | 1 | STK41 | 730 |  | 4.09 | 40.87
|  | GB25-RB1 | 0 | ROD16 | 2 | SS400 | 50 |  | 0.07 | 1.42
7 | GB25-EB1 |  |  | PL50*350 |  |  |  | 10 |  | 0
|  | GB25-EB1 | 0 | PL50*350 | 1 | BEARING | 300 |  | 0 | 0
8 | GB25-EB2 |  |  | PL20*200 |  |  |  | 4 |  | 0
|  | GB25-EB2 | 0 | PL20*200 | 1 | BEARING | 150 |  | 0 | 0
9 | GB25-EJ1 |  |  | L90*90*9 |  |  |  | 8 |  | 325.16
|  | GB25-J1 | 0 | L90*90*9 | 1 | SS400 | 3200 |  | 38.66 | 309.28
|  | GB25-J2 | 0 | DEFORM D13 | 8 | SD40 | 260 |  | 0.25 | 15.88
10 | GB25-GD1 |  |  | WB*1131*250*12*350*18*2 | 0 |  |  | 5 |  | 9029.4
|  | GB25-H3 | 0 | WB*1131*250*12*350*18*2 | 1 | SM490YB | 8470 |  | 1633.7 | 8168.82
|  | GB25-P3 | 0 | PL25*520 | 1 | SM490YB | 370 |  | 37.76 | 188.79
|  | GB25-P6 | 0 | PL12*95 | 2 | SM490YB | 504 |  | 3.28 | 32.79
|  | GB25-P7 | 0 | PL12*144 | 4 | SM490YB | 1093 |  | 14.64 | 292.73
|  | GB25-P8 | 0 | PL12*109 | 4 | SM490YB | 1093 |  | 11.09 | 221.83 | KG
|  | GB25-P11 | 0 | PL12*20 | 4 | SM490YB | 120 |  | 0.23 | 4.52
|  | GB25-SC1 | 0 | DEFORMED DIA. 16 | 102 | SD40 | 154 |  | 0.24 | 119.94
11 | GB25-GD2 |  |  | WB*1131*250*12*350*18*2 | 0 |  |  | 5 |  | 8924.3
|  | GB25-H2 | 0 | WB*1131*250*12*350*18*2 | 1 | SM490YB | 8500 |  | 1642.5 | 8212.51
|  | GB25-P5 | 0 | PL12*109 | 2 | SM490YB | 1057 |  | 10.79 | 107.88
|  | GB25-P7 | 0 | PL12*144 | 4 | SM490YB | 1093 |  | 14.64 | 292.73
|  | GB25-P8 | 0 | PL12*109 | 4 | SM490YB | 1093 |  | 11.09 | 221.83
|  | GB25-SC1 | 0 | DEFORMED DIA. 16 | 76 | SD40 | 154 |  | 0.24 | 89.37
12 | GB25-GD3 |  |  | WB*1131*250*12*350*18*2 | 0 |  |  | 5 |  | 9029.4
|  | GB25-H3 | 0 | WB*1131*250*12*350*18*2 | 1 | SM490YB | 8470 |  | 1633.7 | 8168.82
|  | GB25-P4 | 0 | PL25*520 | 1 | SM490YB | 370 |  | 37.76 | 188.79
|  | GB25-P6 | 0 | PL12*95 | 2 | SM490YB | 504 |  | 3.28 | 32.79
|  | GB25-P7 | 0 | PL12*144 | 4 | SM490YB | 1093 |  | 14.64 | 292.73
|  | GB25-P8 | 0 | PL12*109 | 4 | SM490YB | 1093 |  | 11.09 | 221.83
|  | GB25-P11 | 0 | PL12*20 | 4 | SM490YB | 120 |  | 0.23 | 4.52
|  | GB25-SC1 | 0 | DEFORMED DIA. 16 | 102 | SD40 | 154 |  | 0.24 | 119.94
13 | GB25-HR1 |  |  | PIPE 76.0*3.2 (2.5") |  |  |  | 4 |  | 134.81
|  | GB25-HR1 | 0 | PIPE 76.0*3.2 (2.5") | 1 | STK41 | 5995 |  | 33.7 | 134.81
14 | GB25-HR2 |  |  | PIPE 76.0*3.2 (2.5") |  |  |  | 8 |  | 273.66
|  | GB25-HR2 | 0 | PIPE 76.0*3.2 (2.5") | 1 | STK41 | 5995 |  | 33.7 | 269.62
|  | GB25-SK1 | 0 | SOCKET PIPE 2'5 INCH | 1 | STK41 | 100 |  | 0.51 | 4.05
15 | GB25-HR3 |  |  | PIPE 76.0*3.2 (2.5") |  |  |  | 8 |  | 173.47
|  | GB25-HR3 | 0 | PIPE 76.0*3.2 (2.5") | 1 | STK41 | 3747 |  | 21.07 | 168.54
|  | GB25-P1 | 0 | PL4*69 | 1 | SS400 | 69 |  | 0.11 | 0.88
|  | GB25-SK1 | 0 | SOCKET PIPE 2'5 INCH | 1 | STK41 | 100 |  | 0.51 | 4.05
16 | GB25-PD1 |  |  | PL1*1450 |  |  |  | 96 |  | 1372.1
|  | GB25-PD1 | 0 | PL1*1450 | 1 | SS400 | 1256 |  | 14.29 | 1372.18
17 | GB25-PD2 |  |  | PL1*1450 |  |  |  | 4 |  | 40.05
|  | GB25-PD2 | 0 | PL1*1450 | 1 | SS400 | 879 |  | 10.01 | 40.05
18 | GB25-PD3 |  |  | PL1*1450 |  |  |  | 4 |  | 40.43
|  | GB25-PD3 | 0 | PL1*1450 | 1 | SS400 | 888 |  | 10.11 | 40.43
19 | GB25-RP1 |  |  | H250*125*6*9 |  |  |  | 28 |  | 340.8
|  | GB25-H1 | 0 | H250*125*6*9 | 1 | SS400 | 500 |  | 7.15 | 200.13
|  | GB25-P2 | 0 | PL16*200 | 1 | SS400 | 200 |  | 5.02 | 140.67
20 | GB25-SF1 |  |  | PL16*250 |  |  |  | 10 |  | 294.42
|  | GB25-SC1 | 0 | DEFORMED DIA. 16 | 5 | SD40 | 154 |  | 0.24 | 11.76
|  | GB25-SF1 | 0 | PL16*250 | 1 | SM490YB | 900 |  | 28.27 | 282.66
21 | GB25-SF2 |  |  | PL20*350 |  |  |  | 10 |  | 494.48
|  | GB25-SF2 | 0 | PL20*350 | 1 | SM490YB | 900 |  | 49.45 | 494.48
22 | GB25-SF3 |  |  | PL20*140 |  |  |  | 20 |  | 395.97
|  | GB25-SF3 | 0 | PL20*140 | 1 | SM490YB | 901 |  | 19.8 | 395.97
23 | GB25-SF4 |  |  | PL16*100 |  |  |  | 20 |  | 225.96
|  | GB25-SF4 | 0 | PL16*100 | 1 | SM490YB | 900 |  | 11.3 | 225.96
24 | GB25-SW1 |  |  | PL12*600 |  |  |  | 20 |  | 1175.6
|  | GB25-SW1 | 0 | PL12*600 | 1 | SM490YB | 1040 |  | 58.78 | 1175.62
25 | U.BOLT_2.1/2 |  |  | U BOLT 2.1/2 "-M12 |  |  |  | 112 |  | 0
|  | U.BOLT_2.1/2 " | 0 | U BOLT 2.1/2 "-M12 | 1 | U-BOLT | 261 |  | 0 | 0
|  | U.BOLT_2.1/2 " | 0 | U BOLT 2.1/2 "-M12 | 1 | U-BOLT | 262 |  | 0 | 0
|  | GB25-P8 | 0 | PL12*109 | 4 | SM490YB | 1093 |  | 11.09 | 221.83 | KG

## BOLT LIST
Bolt List
PROJECT JEMBATAN BG25
2023-06-07
521
No | Standard | Spesification | Dimensions (metrics) | Unit Weight (kg) |  |  | Quantity (Set+3%) | Total Weight (kg) | Remark
1 | 8.8 | B/N/2WP - HDG (F35) | M20X90 | 0.407 | 560 | 576.8 | 577 | 234.839
2 | 8.8 | B/N/2WP - HDG (F35) | M20X80 | 0.387 | 280 | 288.4 | 289 | 111.843
3 | 8.8 | B/N/2WP - HDG (F35) | M20X70 | 0.357 | 660 | 679.8 | 680 | 242.76
4 | 8.8 | B/N/2WP - HDG (F35) | M20X50 | 0.307 | 16 | 16.48 | 17 | 5.219
5 | 8.8 | B/N/2WP - HDG (std) | M16X55 | 0.154 | 16 | 16.48 | 17 | 2.618
6 | 8.8 | B/N/2WP - HDG (std) | M16X45 | 0.136 | 176 | 181.28 | 182 | 24.752
7 | 8.8 | B/N/2WP - HDG (std) | 12X55 | 0.081 | 8 | 8.24 | 9 | 0.729
8 | 8.8 | B/N/2WP - HDG (std) | 12X40 | 0.068 | 480 | 494.4 | 495 | 33.66
[8 empty] | 656.42 | KG
| M | 20X90 | 560 | M20X90
| M | 20X80 | 280 | M20X80
| M | 20X70 | 660 | M20X70
| M | 20X50 | 16 | M20X50
| M | 16X55 | 16 | M16X55
| M | 16X45 | 176 | M16X45
|  | 12X55 | 8 | 12X55
|  | 12X40 | 480 | 12X40