## DELIVERY LIST
DELIVERY LIST
PROJECT JEMBATAN GANTUNG 120 PIPA
2023-02-02
498
No. | AssyMarking | Rv | Name | Qty | Dimensions | Length (mm) | Weight(kg) | T.Weight(kg) | Remarks
1 | BULDOGRIP-M8 |  | BULDOGRIP M8 | 60 | PL13*16 | 48 | 0 | 0 | PAK HARRY
2 | JG120-ABH1 |  | ANGKUR_BEAM | 4 | H250*125*6*9 | 1790 | 125.88 | 503.5 | DHJ
3 | JG120-ABPY1 |  | ANGKUR_BOLT P*** | 64 | ROD20 | 1010 | 2.41 | 154.31 | ANGKUR BOLT
4 | JG120-AD1 |  | ANGKUR BLOCK *** | 8 | ROD38 | 1335 | 15.3 | 122.36 | MASININGAN
5 | JG120-AIA1 |  | ANGKUR_IKATAN*** | 4 | H100*50*5*7 | 416 | 13.75 | 55.02 | DHJ
6 | JG120-AT1 |  | ANCHOR TRANSOM | 8 | ROD22 | 361 | 1.11 | 8.88 | ANGKUR BOLT
7 | JG120-BR1 |  | BRACE HORIZONTAL | 4 | [80*45*6*8 | 1663 | 14.41 | 57.65 | DHJ
8 | JG120-BR2 |  | BRACE HORIZONTAL | 4 | [80*45*6*8 | 1109 | 9.61 | 38.44 | DHJ
9 | JG120-BR3 |  | BRACE HORIZONTAL | 4 | [80*45*6*8 | 464 | 4.03 | 16.1 | DHJ
10 | JG120-BR4 |  | BRACING_PYLON | 12 | [80*45*6*8 | 1440 | 12.48 | 149.76 | DHJ
11 | JG120-BR5 |  | BRACE DIAGONAL | 16 | L60*60*6 | 3877 | 20.82 | 333.06 | DHJ
12 | JG120-BR6 |  | BRACE DIAGONAL | 8 | L60*60*6 | 2649 | 14.22 | 113.78 | DHJ
13 | JG120-BR7 |  | BRACE DIAGONAL | 4 | L60*60*6 | 3566 | 19.15 | 76.59 | DHJ
14 | JG120-BR8 |  | BRACE DIAGONAL | 4 | L60*60*6 | 3946 | 21.19 | 84.75 | DHJ
15 | JG120-BR9 |  | BRACE DIAGONAL | 8 | L60*60*6 | 893 | 4.79 | 38.35 | DHJ
16 | JG120-BR10 |  | BRACE DIAGONAL | 8 | L60*60*6 | 2058 | 11.05 | 88.39 | DHJ
17 | JG120-BR11 |  | BRACE DIAGONAL | 8 | L60*60*6 | 1316 | 7.07 | 56.53 | DHJ
18 | JG120-BR12 |  | BRACE DIAGONAL | 4 | L60*60*6 | 3566 | 19.15 | 76.59 | DHJ
19 | JG120-BR13 |  | BRACE DIAGONAL | 4 | L60*60*6 | 3946 | 21.19 | 84.75 | DHJ
20 | JG120-BR14 |  | BRACE DIAGONAL | 32 | L60*60*6 | 1839 | 9.88 | 316.01 | DHJ
21 | JG120-BR15 |  | SWAY BRACE | 96 | L50*50*5 | 2372 | 8.85 | 849.15 | DHJ
22 | JG120-CH1 |  | CLAM HANGER | 188 | PL8*120 | 202 | 1.54 | 290.37 | DHJ
23 | JG120-CIA1 |  | CLAM IKATAN A*** | 40 | PL6*60 | 150 | 0.42 | 16.96 | DHJ
24 | JG120-CL1 |  | CLAMP PIPA | 49 | FB3*60 | 500 | 1.65 | 80.7 | DHJ
25 | JG120-CVS1 |  | COVER_SADLE | 4 | PL6*196 | 196 | 1.85 | 7.39 | DHJ
26 | JG120-FR1 |  | FRAME | 96 | L60*60*6 | 2318 | 12.45 | 1194.84 | DHJ
27 | JG120-HG1 |  | HANGER | 2 | D16 | 1089 | 2.95 | 5.89 | DHJ
28 | JG120-HG2 |  | HANGER | 4 | D16 | 1106 | 2.97 | 11.88 | DHJ
29 | JG120-HG3 |  | HANGER | 4 | D16 | 1157 | 3.04 | 12.17 | DHJ
30 | JG120-HG4 |  | HANGER | 4 | D16 | 1244 | 3.17 | 12.67 | DHJ
31 | JG120-HG5 |  | HANGER | 4 | D16 | 1364 | 3.34 | 13.35 | DHJ
32 | JG120-HG6 |  | HANGER | 4 | D16 | 1520 | 3.56 | 14.23 | DHJ
33 | JG120-HG7 |  | HANGER | 4 | D16 | 1709 | 3.83 | 15.31 | DHJ
34 | JG120-HG8 |  | HANGER | 4 | D16 | 1934 | 4.15 | 16.59 | DHJ
35 | JG120-HG9 |  | HANGER | 4 | D16 | 2193 | 4.52 | 18.06 | DHJ
36 | JG120-HG10 |  | HANGER | 4 | D16 | 2488 | 4.93 | 19.74 | DHJ
37 | JG120-HG11 |  | HANGER | 4 | D16 | 2818 | 5.4 | 21.61 | DHJ
38 | JG120-HG12 |  | HANGER | 4 | D16 | 3183 | 5.92 | 23.69 | DHJ
39 | JG120-HG13 |  | HANGER | 4 | D16 | 3583 | 6.49 | 25.96 | DHJ
40 | JG120-HG14 |  | HANGER | 4 | D16 | 4020 | 7.11 | 28.44 | DHJ
41 | JG120-HG15 |  | HANGER | 4 | D16 | 4493 | 7.78 | 31.13 | DHJ
42 | JG120-HG16 |  | HANGER | 4 | D16 | 5002 | 8.51 | 34.03 | DHJ
43 | JG120-HG17 |  | HANGER | 4 | D16 | 5548 | 9.28 | 37.13 | DHJ
44 | JG120-HG18 |  | HANGER | 8 | D16 | 3200 | 5.95 | 47.57 | DHJ
45 | JG120-HG19 |  | HANGER | 16 | D16 | 6200 | 10.21 | 163.34 | DHJ
46 | JG120-HG20 |  | HANGER | 4 | D16 | 3405 | 6.24 | 24.95 | DHJ
47 | JG120-HG21 |  | HANGER | 4 | D16 | 4219 | 7.39 | 29.58 | DHJ
48 | JG120-HG22 |  | HANGER | 4 | D16 | 2631 | 5.14 | 20.55 | DHJ
49 | JG120-HG23 |  | HANGER | 4 | D16 | 1896 | 4.09 | 16.37 | DHJ
50 | JG120-HG24 |  | HANGER | 4 | D16 | 4199 | 7.37 | 29.46 | DHJ
51 | JG120-HG25 |  | HANGER | 4 | D16 | 3541 | 6.43 | 25.72 | DHJ
52 | JG120-HG26 |  | HANGER | 4 | D16 | 6131 | 10.11 | 40.44 | DHJ
53 | JG120-HG27 |  | HANGER | 94 | D16 | 1100 | 2.38 | 223.78 | MASININGAN
54 | JG120-IA1 |  | IKATAN ANGIN | 4 | D8 | 5169 | 1.84 | 7.35 | WIRE ROPE
55 | JG120-IA2 |  | IKATAN ANGIN | 4 | D8 | 5920 | 2.1 | 8.41 | WIRE ROPE
56 | JG120-IA3 |  | IKATAN ANGIN | 4 | D8 | 6463 | 2.3 | 9.18 | WIRE ROPE
57 | JG120-IA4 |  | IKATAN ANGIN | 4 | D8 | 7087 | 2.52 | 10.07 | WIRE ROPE
58 | JG120-IA6 |  | IKATAN ANGIN | 4 | D8 | 5478 | 1.95 | 7.78 | WIRE ROPE
59 | JG120-KBU1 |  | KABEL_UTAMA | 4 | D40 | 33150 | 312.28 | 1249.1 | WIRE ROPE
60 | JG120-KBU2 |  | KABEL_UTAMA | 2 | D40 | 60079 | 576.01 | 1152.03 | WIRE ROPE
61 | JG120-KBU3 |  | KABEL_UTAMA | 2 | D40 | 60079 | 576.01 | 1152.03 | WIRE ROPE
62 | JG120-PBR1 |  | PLATE BRACING | 4 | PL6*131.4 | 647 | 3.34 | 13.36 | DHJ
63 | JG120-PBR2 |  | PLATE BRACING | 4 | PL6*141.7 | 160 | 2.24 | 8.96 | DHJ
64 | JG120-PBR3 |  | PLATE BRACING | 8 | PL6*141.1 | 160 | 2.27 | 18.17 | DHJ
65 | JG120-PIN1 |  | PIN_ANGKUR BEAM | 4 | D60 | 165 | 4.06 | 16.25 | MASININGAN
66 | JG120-PIN2 |  | PIN_ANGKUR BEAM | 8 | D32 | 150 | 1.06 | 8.45 | MASININGAN
67 | JG120-PIN24 |  | PIN CLAM HANGER | 94 | D24 | 81 | 0.44 | 41.17 | HANDOKO
68 | JG120-PY1 |  | PYLON | 4 | WF350*175*7*11 | 8515 | 443.25 | 1773.01 | DHJ
69 | JG120-PY2 |  | PYLON | 4 | WF350*175*7*11 | 8515 | 443.25 | 1773.01 | DHJ
70 | JG120-PY3 |  | PYLON | 4 | WF350*175*7*11 | 3553 | 341.2 | 1364.8 | DHJ
71 | JG120-SAR1 |  | SPLICE ANGKUR*** | 8 | PL20*299.5 | 299 | 13.88 | 111 | DHJ
72 | JG120-SD1 |  | SADDLE_ROLLER | 4 | PL12*320 | 513 | 39.8 | 159.19 | MASININGAN
73 | JG120-SF1 |  | SPLICE FLANGE | 16 | PL10*175 | 520 | 7.14 | 114.3 | DHJ
74 | JG120-SF2 |  | SPLICE FLANGE | 32 | PL10*80 | 520 | 3.27 | 104.5 | DHJ
75 | JG120-SPH1 |  | SPLICE PLATE *** | 236 | PL8*80 | 180 | 0.9 | 213.42 | DHJ
76 | JG120-STW1 |  | STOPPER WIRE | 4 | PL100*150 | 150 | 26.99 | 107.95 | CASTING
77 | JG120-SW1 |  | SPLICE WEB | 16 | PL8*250 | 270 | 4.24 | 67.82 | DHJ
78 | JG120-TMP1 |  | TEMPLET | 8 | PL2*320 | 480 | 2.41 | 19.29 | DHJ
79 | JG120-TR1 |  | TRANSOM | 2 | L*70*70*7 | 850 | 43.98 | 87.96 | DHJ
80 | JG120-TR2 |  | TRANSOM | 47 | L*70*70*7 | 960 | 21.52 | 1011.44 | DHJ
81 | JG120-WIA1 |  | WIRE IKATAN A*** | 4 | D16 | 59745 | 84.9 | 339.59 | WIRE ROPE
82 | TB-M20 |  | TURNBUCKLE M20 | 8 | PL6*12 | 418 | 1.53 | 12.25 | PAK HARRY
83 | THIMBLE-M12 |  | THIMBLE M12 | 20 | U24*15*1.5 | 106 | 0 | 0 | PAK HARRY
[8 empty] | 16739.71 | KG

## BOM LIST
BOM LIST
PROJECT JEMBATAN GANTUNG 120 PIPA
2023-02-02
498
No. | Part_Mark | Rev | Dimensions | Qty | Grade | Length (mm) | Area(m2) | Weight(kg) | Tot. Weight (KG) | Remarks
1 | BULDOGRIP-M8 |  | PL13*16 | 60 | BULDO*** | 48 | 0.01 | 0 | 0 | 1
2 | JG120-ABPY1 |  | ROD20 | 64 | S45C | 1071 | 0.07 | 2.41 | 154.24 | 1
3 | JG120-AT1 |  | ROD22 | 8 | S45C | 373 | 0.03 | 1.11 | 8.88 | 1
4 | JG120-BR1 |  | [80*45*6*8 | 4 | SS400 | 1663 | 0.55 | 14.41 | 57.64 | 1
5 | JG120-BR2 |  | [80*45*6*8 | 4 | SS400 | 1109 | 0.37 | 9.61 | 38.44 | 1
6 | JG120-BR3 |  | [80*45*6*8 | 4 | SS400 | 464 | 0.15 | 4.03 | 16.12 | 1
7 | JG120-BR4 |  | [80*45*6*8 | 12 | SS400 | 1440 | 0.47 | 12.48 | 149.76 | 1
8 | JG120-BR5 |  | L60*60*6 | 16 | SS400 | 3877 | 0.93 | 20.82 | 333.12 | 1
9 | JG120-BR6 |  | L60*60*6 | 8 | SS400 | 2649 | 0.64 | 14.22 | 113.76 | 1
10 | JG120-BR7 |  | L60*60*6 | 4 | SS400 | 3566 | 0.86 | 19.15 | 76.6 | 1
11 | JG120-BR8 |  | L60*60*6 | 4 | SS400 | 3946 | 0.95 | 21.19 | 84.76 | 1
12 | JG120-BR9 |  | L60*60*6 | 8 | SS400 | 893 | 0.22 | 4.79 | 38.32 | 1
13 | JG120-BR10 |  | L60*60*6 | 8 | SS400 | 2058 | 0.5 | 11.05 | 88.4 | 1
14 | JG120-BR11 |  | L60*60*6 | 8 | SS400 | 1316 | 0.32 | 7.07 | 56.56 | 1
15 | JG120-BR12 |  | L60*60*6 | 4 | SS400 | 3566 | 0.86 | 19.15 | 76.6 | 1
16 | JG120-BR13 |  | L60*60*6 | 4 | SS400 | 3946 | 0.95 | 21.19 | 84.76 | 1
17 | JG120-BR14 |  | L60*60*6 | 32 | SS400 | 1839 | 0.44 | 9.88 | 316.16 | 1
18 | JG120-BR15 |  | L50*50*5 | 96 | SS400 | 2372 | 0.48 | 8.85 | 849.6 | 1
19 | JG120-CH1 |  | PL8*120 | 188 | SM490YB | 204 | 0.05 | 1.54 | 289.52 | 1
20 | JG120-CIA1 |  | PL6*60 | 40 | SS400 | 150 | 0.02 | 0.42 | 16.8 | 1
21 | JG120-CL1 |  | FB3*60 | 49 | SS400 | 1165 | 0.15 | 1.65 | 80.85 | 1
22 | JG120-CVS1 |  | PL6*196 | 4 | SS400 | 200 | 0.08 | 1.85 | 7.4 | 1
23 | JG120-FR1 |  | L60*60*6 | 96 | SS400 | 2318 | 0.56 | 12.45 | 1195.2 | 1
24 | JG120-H1 |  | WF350*175*7*11 | 8 | SS400 | 8497 | 11.77 | 409.24 | 3273.92 | 2
25 | JG120-H2 |  | H100*50*5*7 | 4 | SS400 | 250 | 0.1 | 2.22 | 8.88 | 1
26 | JG120-H3 |  | H250*125*6*9 | 4 | SS400 | 1500 | 1.49 | 42.88 | 171.52 | 1
27 | JG120-H4 |  | H250*125*6*9 | 8 | SS400 | 250 | 0.15 | 3.98 | 31.84 | 2
28 | JG120-H5 |  | WF350*175*7*11 | 8 | SS400 | 3518 | 4.45 | 152.24 | 1217.92 | 2
29 | JG120-IA1 |  | D8 | 4 | SCM440 | 5169 | 0.13 | 1.84 | 7.36 | 1
30 | JG120-IA2 |  | D8 | 4 | SCM440 | 5920 | 0.15 | 2.1 | 8.4 | 1
31 | JG120-IA3 |  | D8 | 4 | SCM440 | 6463 | 0.16 | 2.3 | 9.2 | 1
32 | JG120-IA4 |  | D8 | 4 | SCM440 | 7087 | 0.17 | 2.52 | 10.08 | 1
33 | JG120-IA6 |  | D8 | 4 | SCM440 | 5478 | 0.13 | 1.95 | 7.8 | 1
34 | JG120-KBU1 |  | D40 | 4 | IWRC_*** | 33150 | 4.12 | 312.28 | 1249.12 | 1
35 | JG120-KBU2 |  | D40 | 2 | IWRC_*** | 61142 | 7.6 | 576.01 | 1152.02 | 1
36 | JG120-KBU3 |  | D40 | 2 | IWRC_*** | 61142 | 7.6 | 576.01 | 1152.02 | 1
37 | JG120-L1 |  | L60*60*6 | 16 | S45C | 300 | 0.07 | 1.61 | 25.76 | 4
38 | JG120-L2 |  | L*70*70*7 | 98 | SS400 | 850 | 0.24 | 6.21 | 608.58 | 4
39 | JG120-LC1 |  | ﾘ72*5 | 4 | SS400 | 30 | 0.01 | 0.24 | 0.96 | 1
40 | JG120-LC2 |  | ﾘ42*5 | 8 | SS400 | 20 | 0 | 0.09 | 0.72 | 1
41 | JG120-NUT1 |  | NUT_M16 | 282 | SS400 | 8 | 0 | 0.03 | 8.46 | 3
42 | JG120-P1 |  | PL12*320 | 8 | SM490YB | 480 | 0.33 | 14.47 | 115.76 | 2
43 | JG120-P2 |  | PL16*200 | 4 | SS400 | 240 | 0.11 | 6.03 | 24.12 | 1
44 | JG120-P3 |  | PL20*100 | 4 | SM490YB | 160 | 0.03 | 2.02 | 8.08 | 1
45 | JG120-P4 |  | PL8*60 | 32 | SM490YB | 100 | 0.01 | 0.21 | 6.72 | 8
46 | JG120-P5 |  | PL6*110 | 16 | SM490YB | 200 | 0.03 | 0.64 | 10.24 | 4
47 | JG120-P6 |  | PL6*57 | 196 | SS400 | 63 | 0.01 | 0.16 | 31.36 | 8
48 | JG120-P7 |  | PL10*80 | 98 | SM490YB | 150 | 0.03 | 0.94 | 92.12 | 4
49 | JG120-P8 |  | PL10*150 | 4 | SM490YB | 180 | 0.06 | 2.12 | 8.48 | 2
50 | JG120-P9 |  | PL20*180 | 4 | SS400 | 300 | 0.13 | 8.48 | 33.92 | 2
51 | JG120-P10 |  | PL10*80 | 330 | SM490YB | 180 | 0.03 | 0.84 | 277.2 | 53
52 | JG120-P11 |  | PL6*65.8 | 8 | SM490YB | 206 | 0.02 | 0.45 | 3.6 | 2
53 | JG120-P12 |  | PL6*64.9 | 8 | SM490YB | 201 | 0.02 | 0.44 | 3.52 | 2
54 | JG120-P13 |  | PL6*100 | 16 | SS400 | 110 | 0.02 | 0.33 | 5.28 | 8
55 | JG120-P14 |  | PL6*84 | 48 | SM490YB | 328 | 0.06 | 1.25 | 60 | 12
56 | JG120-P15 |  | PL10*173 | 4 | SS400 | 180 | 0.05 | 1.65 | 6.6 | 2
57 | JG120-P16 |  | PL20*350 | 4 | SM490YB | 500 | 0.38 | 27.47 | 109.88 | 1
58 | JG120-P17 |  | PL16*171.8 | 8 | SM490YB | 250 | 0.07 | 3.51 | 28.08 | 2
59 | JG120-P18 |  | PL16*125 | 8 | SM490YB | 250 | 0.05 | 2.52 | 20.16 | 2
60 | JG120-P19 |  | PL30*270 | 4 | SM490YB | 410 | 0.2 | 19.75 | 79 | 1
61 | JG120-P20 |  | PL20*100 | 16 | SM490YB | 105 | 0.02 | 1.04 | 16.64 | 4
62 | JG120-P21 |  | PL8*59.5 | 24 | SM490YB | 232 | 0.03 | 0.86 | 20.64 | 6
63 | JG120-P22 |  | PL25*120.1 | 8 | SM490YB | 257 | 0.06 | 4.12 | 32.96 | 1
64 | JG120-P23 |  | PL6*146.5 | 8 | SS400 | 332 | 0.09 | 2.02 | 16.16 | 2
65 | JG120-P24 |  | PL6*137.2 | 8 | SS400 | 378 | 0.09 | 2.1 | 16.8 | 2
66 | JG120-P25 |  | PL6*137.2 | 8 | SS400 | 263 | 0.06 | 1.37 | 10.96 | 2
67 | JG120-P26 |  | PL6*137.2 | 8 | SS400 | 255 | 0.06 | 1.42 | 11.36 | 2
68 | JG120-P27 |  | PL6*146.5 | 8 | SS400 | 484 | 0.13 | 2.94 | 23.52 | 2
69 | JG120-P28 |  | PL12*320 | 4 | SM490YB | 513 | 0.35 | 15.46 | 61.84 | 1
70 | JG120-P29 |  | PL8*71.7 | 8 | SS400 | 699 | 0.11 | 3.09 | 24.72 | 2
71 | JG120-P30 |  | PL8*256.8 | 4 | SM490YB | 615 | 0.26 | 7.89 | 31.56 | 1
72 | JG120-P31 |  | PL12*320 | 4 | SM490YB | 573 | 0.39 | 17.26 | 69.04 | 1
73 | JG120-P32 |  | PL12*235 | 8 | SM490YB | 360 | 0.14 | 6.01 | 48.08 | 2
74 | JG120-P33 |  | PL6*40 | 8 | SS400 | 200 | 0.02 | 0.38 | 3.04 | 2
75 | JG120-P34 |  | PL8*20 | 16 | SS400 | 90 | 0.01 | 0.11 | 1.76 | 4
76 | JG120-P35 |  | PL8*83 | 16 | SM490YB | 229 | 0.03 | 0.77 | 12.32 | 4
77 | JG120-P36 |  | PL6*100 | 8 | SM490YB | 150 | 0.02 | 0.44 | 3.52 | 2
78 | JG120-P37 |  | PL6*146.5 | 8 | SS400 | 380 | 0.1 | 2.26 | 18.08 | 2
79 | JG120-P38 |  | PL10*22 | 94 | SD40 | 90 | 0.01 | 0.15 | 14.1 | 2
80 | JG120-P39 |  | PL10*80 | 94 | SM490YB | 150 | 0.03 | 0.94 | 88.36 | 2
81 | JG120-P40 |  | PL6*66 | 94 | SM490YB | 80 | 0.01 | 0.25 | 23.5 | 2
82 | JG120-P41 |  | PL6*60.8 | 192 | SS400 | 174 | 0.02 | 0.44 | 84.48 | 6
83 | JG120-P42 |  | PL6*63 | 192 | SS400 | 163 | 0.02 | 0.47 | 90.24 | 6
84 | JG120-P43 |  | PL6*46 | 49 | SM490YB | 50 | 0.01 | 0.11 | 5.39 | 2
85 | JG120-PBR1 |  | PL6*131.4 | 4 | SS400 | 647 | 0.15 | 3.34 | 13.36 | 1
86 | JG120-PBR2 |  | PL6*141.7 | 4 | SS400 | 436 | 0.1 | 2.24 | 8.96 | 1
87 | JG120-PBR3 |  | PL6*141.1 | 8 | SS400 | 442 | 0.1 | 2.27 | 18.16 | 1
88 | JG120-PIN1 |  | D60 | 4 | SCM440 | 165 | 0.04 | 3.82 | 15.28 | 1
89 | JG120-PIN2 |  | D32 | 8 | SCM440 | 150 | 0.02 | 0.97 | 7.76 | 1
90 | JG120-PIN24 |  | D24 | 94 | SCM440 | 81 | 0.01 | 0.25 | 23.5 | 1
91 | JG120-RB1 |  | D16 | 2 | SCM440 | 889 | 0.04 | 1.26 | 2.52 | 1
92 | JG120-RB2 |  | D16 | 94 | SCM440 | 1000 | 0.05 | 1.42 | 133.48 | 1
93 | JG120-RB3 |  | ROD38 | 8 | SCM440 | 1200 | 0.14 | 10.19 | 81.52 | 1
94 | JG120-RB4 |  | D16 | 4 | SCM440 | 5931 | 0.29 | 8.42 | 33.68 | 1
95 | JG120-RB5 |  | D10 | 94 | SD40 | 94 | 0 | 0.07 | 6.58 | 2
96 | JG120-RB6 |  | D16 | 4 | SCM440 | 906 | 0.04 | 1.28 | 5.12 | 1
97 | JG120-RB7 |  | D16 | 4 | SCM440 | 957 | 0.05 | 1.36 | 5.44 | 1
98 | JG120-RB8 |  | D16 | 4 | SCM440 | 1044 | 0.05 | 1.48 | 5.92 | 1
99 | JG120-RB9 |  | D16 | 4 | SCM440 | 1164 | 0.06 | 1.65 | 6.6 | 1
100 | JG120-RB10 |  | D16 | 4 | SCM440 | 1320 | 0.06 | 1.87 | 7.48 | 1
101 | JG120-RB11 |  | D16 | 4 | SCM440 | 1509 | 0.07 | 2.14 | 8.56 | 1
102 | JG120-RB12 |  | D16 | 4 | SCM440 | 1734 | 0.09 | 2.46 | 9.84 | 1
103 | JG120-RB13 |  | D16 | 4 | SCM440 | 1993 | 0.1 | 2.83 | 11.32 | 1
104 | JG120-RB14 |  | D16 | 4 | SCM440 | 2288 | 0.11 | 3.25 | 13 | 1
105 | JG120-RB15 |  | D16 | 4 | SCM440 | 2618 | 0.13 | 3.72 | 14.88 | 1
106 | JG120-RB16 |  | D16 | 4 | SCM440 | 2983 | 0.15 | 4.24 | 16.96 | 1
107 | JG120-RB17 |  | D16 | 4 | SCM440 | 3383 | 0.17 | 4.81 | 19.24 | 1
108 | JG120-RB18 |  | D16 | 4 | SCM440 | 3820 | 0.19 | 5.43 | 21.72 | 1
109 | JG120-RB19 |  | D16 | 4 | SCM440 | 4293 | 0.21 | 6.1 | 24.4 | 1
110 | JG120-RB20 |  | D16 | 4 | SCM440 | 4802 | 0.24 | 6.82 | 27.28 | 1
111 | JG120-RB21 |  | D16 | 4 | SCM440 | 5348 | 0.26 | 7.6 | 30.4 | 1
112 | JG120-RB22 |  | D16 | 8 | SCM440 | 3000 | 0.15 | 4.26 | 34.08 | 1
113 | JG120-RB23 |  | D16 | 16 | SCM440 | 6000 | 0.29 | 8.52 | 136.32 | 1
114 | JG120-RB24 |  | D16 | 4 | SCM440 | 3205 | 0.16 | 4.55 | 18.2 | 1
115 | JG120-RB25 |  | D16 | 4 | SCM440 | 4019 | 0.2 | 5.71 | 22.84 | 1
116 | JG120-RB26 |  | D16 | 4 | SCM440 | 2431 | 0.12 | 3.45 | 13.8 | 1
117 | JG120-RB27 |  | D16 | 4 | SCM440 | 1696 | 0.08 | 2.41 | 9.64 | 1
118 | JG120-RB28 |  | D16 | 4 | SCM440 | 3999 | 0.2 | 5.68 | 22.72 | 1
119 | JG120-RB29 |  | D16 | 4 | SCM440 | 3341 | 0.16 | 4.74 | 18.96 | 1
120 | JG120-RG1 |  | ROD30 | 94 | SS400 | 3 | 0 | 0.01 | 0.94 | 1
121 | JG120-RG2 |  | ROD30 | 94 | SS400 | 2 | 0 | 0.01 | 0.94 | 1
122 | JG120-RL1 |  | ROD50 | 4 | SCM440 | 156 | 0.03 | 2.28 | 9.12 | 1
123 | JG120-RL2 |  | D140 | 8 | SCM440 | 86 | 0.05 | 2.88 | 23.04 | 2
124 | JG120-SAR1 |  | PL20*299.5 | 8 | SM490YB | 345 | 0.2 | 13.88 | 111.04 | 1
125 | JG120-SF1 |  | PL10*175 | 16 | SM490YB | 520 | 0.2 | 7.14 | 114.24 | 1
126 | JG120-SF2 |  | PL10*80 | 32 | SM490YB | 520 | 0.1 | 3.27 | 104.64 | 1
127 | JG120-SPH1 |  | PL8*80 | 236 | SM490YB | 180 | 0.03 | 0.9 | 212.4 | 1
128 | JG120-STW1 |  | PL100*150 | 4 | SM490YB | 290 | 0.23 | 26.99 | 107.96 | 1
129 | JG120-SW1 |  | PL8*250 | 16 | SM490YB | 270 | 0.14 | 4.24 | 67.84 | 1
130 | JG120-TMP1 |  | PL2*320 | 8 | SS400 | 480 | 0.31 | 2.41 | 19.28 | 1
131 | JG120-U1 |  | [100*50*5*7.5 | 4 | SS400 | 200 | 0.08 | 1.84 | 7.36 | 1
132 | JG120-WIA1 |  | D16 | 4 | IWRC_*** | 59745 | 2.93 | 84.9 | 339.6 | 1
133 | JG120-WS1 |  | D44 | 94 | WASHER | 5 | 0 | 0 | 0 | 1
134 | NUT-M24 |  | NUT_M24 | 94 | SCM440 | 16 | 0 | 0.11 | 10.34 | 1
135 | NUT-M25 |  | NUT_M24 | 94 | SCM440 | 15 | 0 | 0.08 | 7.52 | 1
136 | NUT-M38 |  | NUT_M38 | 24 | SCM440 | 24 | 0.01 | 0.33 | 7.92 | 3
137 | TB-M20 |  | PL6*12 | 8 | IWRC_*** | 336 | 0.07 | 1.53 | 12.24 | 1
138 | THIMBLE-M12 |  | U24*15*1.5 | 20 | THIMB*** | 217 | 0.02 | 0 | 0 | 1
[9 empty] | 16737.18 | KG

## Assy List
Assembly List
PROJECT JEMBATAN GANTUNG 120 PIPA
2023-02-02
498
No. | Assy Mark | Part Mark | Rv | Dimensions | Qty (Lose Part) | Grade | Length (mm) | Qty (Assembly) | Unit | No.*Unit(kg) | Remarks
1 | BULDOGRIP-M8 |  |  | PL13*16 |  |  |  | 60 |  | 0 | PAK HARRY
|  | BULDOGRIP-M8 |  | PL13*16 | 1 | BULD*** | 48 |  | 0 | 0
2 | JG120-ABH1 |  |  | H250*125*6*9 |  |  |  | 4 |  | 503.5 | DHJ
|  | JG120-H3 |  | H250*125*6*9 | 1 | SS400 | 1500 |  | 42.88 | 171.54
|  | JG120-H4 |  | H250*125*6*9 | 2 | SS400 | 250 |  | 3.98 | 31.85
|  | JG120-L1 |  | L60*60*6 | 4 | S45C | 300 |  | 1.61 | 25.77
|  | JG120-P16 |  | PL20*350 | 1 | SM490YB | 500 |  | 27.47 | 109.9
|  | JG120-P17 |  | PL16*171.8 | 2 | SM490YB | 250 |  | 3.51 | 28.08
|  | JG120-P18 |  | PL16*125 | 2 | SM490YB | 250 |  | 2.52 | 20.2
|  | JG120-P19 |  | PL30*270 | 1 | SM490YB | 410 |  | 19.75 | 79
|  | JG120-P20 |  | PL20*100 | 4 | SM490YB | 105 |  | 1.04 | 16.6
|  | JG120-P21 |  | PL8*59.5 | 6 | SM490YB | 232 |  | 0.86 | 20.56
3 | JG120-ABPY1 |  |  | ROD20 |  |  |  | 64 |  | 154.31 | ANGKUR BOLT
|  | JG120-ABPY1 |  | ROD20 | 1 | S45C | 1071 |  | 2.41 | 154.31
4 | JG120-AD1 |  |  | ROD38 |  |  |  | 8 |  | 122.36 | MASININGAN
|  | JG120-P22 |  | PL25*120.1 | 1 | SM490YB | 257 |  | 4.12 | 33
|  | JG120-RB3 |  | ROD38 | 1 | SCM440 | 1200 |  | 10.19 | 81.54
|  | NUT-M38 |  | NUT_M38 | 3 | SCM440 | 24 |  | 0.33 | 7.83
5 | JG120-AIA1 |  |  | H100*50*5*7 |  |  |  | 4 |  | 55.02 | DHJ
|  | JG120-H2 |  | H100*50*5*7 | 1 | SS400 | 250 |  | 2.22 | 8.87
|  | JG120-P2 |  | PL16*200 | 1 | SS400 | 240 |  | 6.03 | 24.12
|  | JG120-P3 |  | PL20*100 | 1 | SM490YB | 160 |  | 2.02 | 8.08
|  | JG120-P4 |  | PL8*60 | 8 | SM490YB | 100 |  | 0.21 | 6.57
|  | JG120-U1 |  | [100*50*5*7.5 | 1 | SS400 | 200 |  | 1.84 | 7.38
6 | JG120-AT1 |  |  | ROD22 |  |  |  | 8 |  | 8.88 | ANGKUR BOLT
|  | JG120-AT1 |  | ROD22 | 1 | S45C | 373 |  | 1.11 | 8.88
7 | JG120-BR1 |  |  | [80*45*6*8 |  |  |  | 4 |  | 57.65 | DHJ
|  | JG120-BR1 |  | [80*45*6*8 | 1 | SS400 | 1663 |  | 14.41 | 57.65
8 | JG120-BR2 |  |  | [80*45*6*8 |  |  |  | 4 |  | 38.44 | DHJ
|  | JG120-BR2 |  | [80*45*6*8 | 1 | SS400 | 1109 |  | 9.61 | 38.44
9 | JG120-BR3 |  |  | [80*45*6*8 |  |  |  | 4 |  | 16.1 | DHJ
|  | JG120-BR3 |  | [80*45*6*8 | 1 | SS400 | 464 |  | 4.03 | 16.1
10 | JG120-BR4 |  |  | [80*45*6*8 |  |  |  | 12 |  | 149.76 | DHJ
|  | JG120-BR4 |  | [80*45*6*8 | 1 | SS400 | 1440 |  | 12.48 | 149.76
11 | JG120-BR5 |  |  | L60*60*6 |  |  |  | 16 |  | 333.06 | DHJ
|  | JG120-BR5 |  | L60*60*6 | 1 | SS400 | 3877 |  | 20.82 | 333.06
12 | JG120-BR6 |  |  | L60*60*6 |  |  |  | 8 |  | 113.78 | DHJ
|  | JG120-BR6 |  | L60*60*6 | 1 | SS400 | 2649 |  | 14.22 | 113.78
13 | JG120-BR7 |  |  | L60*60*6 |  |  |  | 4 |  | 76.59 | DHJ
|  | JG120-BR7 |  | L60*60*6 | 1 | SS400 | 3566 |  | 19.15 | 76.59
14 | JG120-BR8 |  |  | L60*60*6 |  |  |  | 4 |  | 84.75 | DHJ
|  | JG120-BR8 |  | L60*60*6 | 1 | SS400 | 3946 |  | 21.19 | 84.75
15 | JG120-BR9 |  |  | L60*60*6 |  |  |  | 8 |  | 38.35 | DHJ
|  | JG120-BR9 |  | L60*60*6 | 1 | SS400 | 893 |  | 4.79 | 38.35
16 | JG120-BR10 |  |  | L60*60*6 |  |  |  | 8 |  | 88.39 | DHJ
|  | JG120-BR10 |  | L60*60*6 | 1 | SS400 | 2058 |  | 11.05 | 88.39
17 | JG120-BR11 |  |  | L60*60*6 |  |  |  | 8 |  | 56.53 | DHJ
|  | JG120-BR11 |  | L60*60*6 | 1 | SS400 | 1316 |  | 7.07 | 56.53
18 | JG120-BR12 |  |  | L60*60*6 |  |  |  | 4 |  | 76.59 | DHJ
|  | JG120-BR12 |  | L60*60*6 | 1 | SS400 | 3566 |  | 19.15 | 76.59
19 | JG120-BR13 |  |  | L60*60*6 |  |  |  | 4 |  | 84.75 | DHJ
|  | JG120-BR13 |  | L60*60*6 | 1 | SS400 | 3946 |  | 21.19 | 84.75
20 | JG120-BR14 |  |  | L60*60*6 |  |  |  | 32 |  | 316.01 | DHJ
|  | JG120-BR14 |  | L60*60*6 | 1 | SS400 | 1839 |  | 9.88 | 316.01
21 | JG120-BR15 |  |  | L50*50*5 |  |  |  | 96 |  | 849.15 | DHJ
|  | JG120-BR15 |  | L50*50*5 | 1 | SS400 | 2372 |  | 8.85 | 849.15
22 | JG120-CH1 |  |  | PL8*120 |  |  |  | 188 |  | 290.37 | DHJ
|  | JG120-CH1 |  | PL8*120 | 1 | SM490YB | 204 |  | 1.54 | 290.37
23 | JG120-CIA1 |  |  | PL6*60 |  |  |  | 40 |  | 16.96 | DHJ
|  | JG120-CIA1 |  | PL6*60 | 1 | SS400 | 150 |  | 0.42 | 16.96
24 | JG120-CL1 |  |  | FB3*60 |  |  |  | 49 |  | 80.7 | DHJ
|  | JG120-CL1 |  | FB3*60 | 1 | SS400 | 1165 |  | 1.65 | 80.7
25 | JG120-CVS1 |  |  | PL6*196 |  |  |  | 4 |  | 7.39 | DHJ
|  | JG120-CVS1 |  | PL6*196 | 1 | SS400 | 200 |  | 1.85 | 7.39
26 | JG120-FR1 |  |  | L60*60*6 |  |  |  | 96 |  | 1194.94 | DHJ
|  | JG120-FR1 |  | L60*60*6 | 1 | SS400 | 2318 |  | 12.45 | 1194.84
27 | JG120-HG1 |  |  | D16 |  |  |  | 2 |  | 5.89 | DHJ
|  | JG120-P10 |  | PL10*80 | 2 | SM490YB | 180 |  | 0.84 | 3.37
|  | JG120-RB1 |  | D16 | 1 | SCM440 | 889 |  | 1.26 | 2.52
28 | JG120-HG2 |  |  | D16 |  |  |  | 4 |  | 11.88 | DHJ
|  | JG120-P10 |  | PL10*80 | 2 | SM490YB | 180 |  | 0.84 | 6.74
|  | JG120-RB6 |  | D16 | 1 | SCM440 | 906 |  | 1.28 | 5.14
29 | JG120-HG3 |  |  | D16 |  |  |  | 4 |  | 12.17 | DHJ
|  | JG120-P10 |  | PL10*80 | 2 | SM490YB | 180 |  | 0.84 | 6.74
|  | JG120-RB7 |  | D16 | 1 | SCM440 | 957 |  | 1.36 | 5.43
30 | JG120-HG4 |  |  | D16 |  |  |  | 4 |  | 12.67 | DHJ
|  | JG120-P10 |  | PL10*80 | 2 | SM490YB | 180 |  | 0.84 | 6.74
|  | JG120-RB8 |  | D16 | 1 | SCM440 | 1044 |  | 1.48 | 5.92
31 | JG120-HG5 |  |  | D16 |  |  |  | 4 |  | 13.35 | DHJ
|  | JG120-P10 |  | PL10*80 | 2 | SM490YB | 180 |  | 0.84 | 6.74
|  | JG120-RB9 |  | D16 | 1 | SCM440 | 1164 |  | 1.65 | 6.61
32 | JG120-HG6 |  |  | D16 |  |  |  | 4 |  | 14.23 | DHJ
|  | JG120-P10 |  | PL10*80 | 2 | SM490YB | 180 |  | 0.84 | 6.74
|  | JG120-RB10 |  | D16 | 1 | SCM440 | 1320 |  | 1.87 | 7.49
33 | JG120-HG7 |  |  | D16 |  |  |  | 4 |  | 15.31 | DHJ
|  | JG120-P10 |  | PL10*80 | 2 | SM490YB | 180 |  | 0.84 | 6.74
|  | JG120-RB11 |  | D16 | 1 | SCM440 | 1509 |  | 2.14 | 8.57
34 | JG120-HG8 |  |  | D16 |  |  |  | 4 |  | 16.59 | DHJ
|  | JG120-P10 |  | PL10*80 | 2 | SM490YB | 180 |  | 0.84 | 6.74
|  | JG120-RB12 |  | D16 | 1 | SCM440 | 1734 |  | 2.46 | 9.84
35 | JG120-HG9 |  |  | D16 |  |  |  | 4 |  | 18.06 | DHJ
|  | JG120-P10 |  | PL10*80 | 2 | SM490YB | 180 |  | 0.84 | 6.74
|  | JG120-RB13 |  | D16 | 1 | SCM440 | 1993 |  | 2.83 | 11.32
36 | JG120-HG10 |  |  | D16 |  |  |  | 4 |  | 19.74 | DHJ
|  | JG120-P10 |  | PL10*80 | 2 | SM490YB | 180 |  | 0.84 | 6.74
|  | JG120-RB14 |  | D16 | 1 | SCM440 | 2288 |  | 3.25 | 12.99
37 | JG120-HG11 |  |  | D16 |  |  |  | 4 |  | 21.61 | DHJ
|  | JG120-P10 |  | PL10*80 | 2 | SM490YB | 180 |  | 0.84 | 6.74
|  | JG120-RB15 |  | D16 | 1 | SCM440 | 2618 |  | 3.72 | 14.87
38 | JG120-HG12 |  |  | D16 |  |  |  | 4 |  | 23.69 | DHJ
|  | JG120-P10 |  | PL10*80 | 2 | SM490YB | 180 |  | 0.84 | 6.74
|  | JG120-RB16 |  | D16 | 1 | SCM440 | 2983 |  | 4.24 | 16.94
39 | JG120-HG13 |  |  | D16 |  |  |  | 4 |  | 25.96 | DHJ
|  | JG120-P10 |  | PL10*80 | 2 | SM490YB | 180 |  | 0.84 | 6.74
|  | JG120-RB17 |  | D16 | 1 | SCM440 | 3383 |  | 4.81 | 19.22
40 | JG120-HG14 |  |  | D16 |  |  |  | 4 |  | 28.44 | DHJ
|  | JG120-P10 |  | PL10*80 | 2 | SM490YB | 180 |  | 0.84 | 6.74
|  | JG120-RB18 |  | D16 | 1 | SCM440 | 3820 |  | 5.43 | 21.7
41 | JG120-HG15 |  |  | D16 |  |  |  | 4 |  | 31.13 | DHJ
|  | JG120-P10 |  | PL10*80 | 2 | SM490YB | 180 |  | 0.84 | 6.74
|  | JG120-RB19 |  | D16 | 1 | SCM440 | 4293 |  | 6.1 | 24.39
42 | JG120-HG16 |  |  | D16 |  |  |  | 4 |  | 34.03 | DHJ
|  | JG120-P10 |  | PL10*80 | 2 | SM490YB | 180 |  | 0.84 | 6.74
|  | JG120-RB20 |  | D16 | 1 | SCM440 | 4802 |  | 6.82 | 27.28
43 | JG120-HG17 |  |  | D16 |  |  |  | 4 |  | 37.13 | DHJ
|  | JG120-P10 |  | PL10*80 | 2 | SM490YB | 180 |  | 0.84 | 6.74
|  | JG120-RB21 |  | D16 | 1 | SCM440 | 5348 |  | 7.6 | 30.39
44 | JG120-HG18 |  |  | D16 |  |  |  | 8 |  | 47.57 | DHJ
|  | JG120-P10 |  | PL10*80 | 2 | SM490YB | 180 |  | 0.84 | 13.49
|  | JG120-RB22 |  | D16 | 1 | SCM440 | 3000 |  | 4.26 | 34.08
45 | JG120-HG19 |  |  | D16 |  |  |  | 16 |  | 163.34 | DHJ
|  | JG120-P10 |  | PL10*80 | 2 | SM490YB | 180 |  | 0.84 | 26.97
|  | JG120-RB23 |  | D16 | 1 | SCM440 | 6000 |  | 8.52 | 136.37
46 | JG120-HG20 |  |  | D16 |  |  |  | 4 |  | 24.95 | DHJ
|  | JG120-P10 |  | PL10*80 | 2 | SM490YB | 180 |  | 0.84 | 6.74
|  | JG120-RB24 |  | D16 | 1 | SCM440 | 3205 |  | 4.55 | 18.21
47 | JG120-HG21 |  |  | D16 |  |  |  | 4 |  | 29.58 | DHJ
|  | JG120-P10 |  | PL10*80 | 2 | SM490YB | 180 |  | 0.84 | 6.74
|  | JG120-RB25 |  | D16 | 1 | SCM440 | 4019 |  | 5.71 | 22.84
48 | JG120-HG22 |  |  | D16 |  |  |  | 4 |  | 20.55 | DHJ
|  | JG120-P10 |  | PL10*80 | 2 | SM490YB | 180 |  | 0.84 | 6.74
|  | JG120-RB26 |  | D16 | 1 | SCM440 | 2431 |  | 3.45 | 13.81
49 | JG120-HG23 |  |  | D16 |  |  |  | 4 |  | 16.37 | DHJ
|  | JG120-P10 |  | PL10*80 | 2 | SM490YB | 180 |  | 0.84 | 6.74
|  | JG120-RB27 |  | D16 | 1 | SCM440 | 1696 |  | 2.41 | 9.63
50 | JG120-HG24 |  |  | D16 |  |  |  | 4 |  | 29.46 | DHJ
|  | JG120-P10 |  | PL10*80 | 2 | SM490YB | 180 |  | 0.84 | 6.74
|  | JG120-RB28 |  | D16 | 1 | SCM440 | 3999 |  | 5.68 | 22.72
51 | JG120-HG25 |  |  | D16 |  |  |  | 4 |  | 25.72 | DHJ
|  | JG120-P10 |  | PL10*80 | 2 | SM490YB | 180 |  | 0.84 | 6.74
|  | JG120-RB29 |  | D16 | 1 | SCM440 | 3341 |  | 4.74 | 18.98
52 | JG120-HG26 |  |  | D16 |  |  |  | 4 |  | 40.44 | DHJ
|  | JG120-P10 |  | PL10*80 | 2 | SM490YB | 180 |  | 0.84 | 6.74
|  | JG120-RB4 |  | D16 | 1 | SCM440 | 5931 |  | 8.42 | 33.7
53 | JG120-HG27 |  |  | D16 |  |  |  | 94 |  | 223.78 | MASININGAN
|  | JG120-NUT1 |  | NUT_M16 | 3 | SS400 | 8 |  | 0.03 | 8.83
|  | JG120-P10 |  | PL10*80 | 1 | SM490YB | 180 |  | 0.84 | 79.23
|  | JG120-RB2 |  | D16 | 1 | SCM440 | 1000 |  | 1.42 | 133.44
|  | JG120-RG1 |  | ROD30 | 1 | SS400 | 3 |  | 0.01 | 1.02
|  | JG120-RG2 |  | ROD30 | 1 | SS400 | 2 |  | 0.01 | 1.25
54 | JG120-IA1 |  |  | D8 |  |  |  | 4 |  | 7.35 | WIRE ROPE
|  | JG120-IA1 |  | D8 | 1 | SCM440 | 5169 |  | 1.84 | 7.35
55 | JG120-IA2 |  |  | D8 |  |  |  | 4 |  | 8.41 | WIRE ROPE
|  | JG120-IA2 |  | D8 | 1 | SCM440 | 5920 |  | 2.1 | 8.41
56 | JG120-IA3 |  |  | D8 |  |  |  | 4 |  | 9.18 | WIRE ROPE
|  | JG120-IA3 |  | D8 | 1 | SCM440 | 6463 |  | 2.3 | 9.18
57 | JG120-IA4 |  |  | D8 |  |  |  | 4 |  | 10.07 | WIRE ROPE
|  | JG120-IA4 |  | D8 | 1 | SCM440 | 7087 |  | 2.52 | 10.07
58 | JG120-IA6 |  |  | D8 |  |  |  | 4 |  | 7.78 | WIRE ROPE
|  | JG120-IA6 |  | D8 | 1 | SCM440 | 5478 |  | 1.95 | 7.78
59 | JG120-KBU1 |  |  | D40 |  |  |  | 4 |  | 1249.1 | WIRE ROPE
|  | JG120-KBU1 |  | D40 | 1 | IWRC*** | 33150 |  | 312.28 | 1249.1
60 | JG120-KBU2 |  |  | D40 |  |  |  | 2 |  | 1152.03 | WIRE ROPE
|  | JG120-KBU2 |  | D40 | 1 | IWRC*** | 61142 |  | 576.01 | 1152.03
61 | JG120-KBU3 |  |  | D40 |  |  |  | 2 |  | 1152.03 | WIRE ROPE
|  | JG120-KBU3 |  | D40 | 1 | IWRC*** | 61142 |  | 576.01 | 1152.03
62 | JG120-PBR1 |  |  | PL6*131.4 |  |  |  | 4 |  | 13.36 | DHJ
|  | JG120-PBR1 |  | PL6*131.4 | 1 | SS400 | 647 |  | 3.34 | 13.36
63 | JG120-PBR2 |  |  | PL6*141.7 |  |  |  | 4 |  | 8.96 | DHJ
|  | JG120-PBR2 |  | PL6*141.7 | 1 | SS400 | 436 |  | 2.24 | 8.96
64 | JG120-PBR3 |  |  | PL6*141.1 |  |  |  | 8 |  | 18.17 | DHJ
|  | JG120-PBR3 |  | PL6*141.1 | 1 | SS400 | 442 |  | 2.27 | 18.17
65 | JG120-PIN1 |  |  | D60 |  |  |  | 4 |  | 16.25 | MASININGAN
|  | JG120-LC1 |  | ╪72*5 | 1 | SS400 | 30 |  | 0.24 | 0.97
|  | JG120-PIN1 |  | D60 | 1 | SCM440 | 165 |  | 3.82 | 15.28
66 | JG120-PIN2 |  |  | D32 |  |  |  | 8 |  | 8.45 | MASININGAN
|  | JG120-LC2 |  | ╪42*5 | 1 | SS400 | 20 |  | 0.09 | 0.7
|  | JG120-PIN2 |  | D32 | 1 | SCM440 | 150 |  | 0.97 | 7.76
67 | JG120-PIN24 |  |  | D24 |  |  |  | 94 |  | 41.17 | HANDOKO
|  | JG120-PIN24 |  | D24 | 1 | SCM440 | 81 |  | 0.25 | 23.62
|  | JG120-WS1 |  | D44 | 1 | WASHER | 5 |  | 0 | 0
|  | NUT-M24 |  | NUT_M24 | 1 | SCM440 | 16 |  | 0.11 | 9.91
|  | NUT-M25 |  | NUT_M24 | 1 | SCM440 | 15 |  | 0.08 | 7.64
68 | JG120-PY1 |  |  | WF350*175*7*11 |  |  |  | 4 |  | 1773.01 | DHJ
|  | JG120-H1 |  | WF350*175*7*11 | 1 | SS400 | 8497 |  | 409.24 | 1636.94
|  | JG120-P1 |  | PL12*320 | 1 | SM490YB | 480 |  | 14.47 | 57.88
|  | JG120-P5 |  | PL6*110 | 2 | SM490YB | 200 |  | 0.64 | 5.15
|  | JG120-P11 |  | PL6*65.8 | 1 | SM490YB | 206 |  | 0.45 | 1.81
|  | JG120-P12 |  | PL6*64.9 | 1 | SM490YB | 201 |  | 0.44 | 1.76
|  | JG120-P14 |  | PL6*84 | 6 | SM490YB | 328 |  | 1.25 | 30.06
|  | JG120-P23 |  | PL6*146.5 | 1 | SS400 | 332 |  | 2.02 | 8.07
|  | JG120-P24 |  | PL6*137.2 | 1 | SS400 | 378 |  | 2.1 | 8.41
|  | JG120-P25 |  | PL6*137.2 | 1 | SS400 | 263 |  | 1.37 | 5.47
|  | JG120-P26 |  | PL6*137.2 | 1 | SS400 | 255 |  | 1.42 | 5.68
|  | JG120-P27 |  | PL6*146.5 | 1 | SS400 | 484 |  | 2.94 | 11.78
69 | JG120-PY2 |  |  | WF350*175*7*11 |  |  |  | 4 |  | 1773.01 | DHJ
|  | JG120-H1 |  | WF350*175*7*11 | 1 | SS400 | 8497 |  | 409.24 | 1636.94
|  | JG120-P1 |  | PL12*320 | 1 | SM490YB | 480 |  | 14.47 | 57.88
|  | JG120-P5 |  | PL6*110 | 2 | SM490YB | 200 |  | 0.64 | 5.15
|  | JG120-P11 |  | PL6*65.8 | 1 | SM490YB | 206 |  | 0.45 | 1.81
|  | JG120-P12 |  | PL6*64.9 | 1 | SM490YB | 201 |  | 0.44 | 1.76
|  | JG120-P14 |  | PL6*84 | 6 | SM490YB | 328 |  | 1.25 | 30.06
|  | JG120-P23 |  | PL6*146.5 | 1 | SS400 | 332 |  | 2.02 | 8.07
|  | JG120-P24 |  | PL6*137.2 | 1 | SS400 | 378 |  | 2.1 | 8.41
|  | JG120-P25 |  | PL6*137.2 | 1 | SS400 | 263 |  | 1.37 | 5.47
|  | JG120-P26 |  | PL6*137.2 | 1 | SS400 | 255 |  | 1.42 | 5.68
|  | JG120-P27 |  | PL6*146.5 | 1 | SS400 | 484 |  | 2.94 | 11.78
70 | JG120-PY3 |  |  | WF350*175*7*11 |  |  |  | 4 |  | 1364.8 | DHJ
|  | JG120-H5 |  | WF350*175*7*11 | 2 | SS400 | 3518 |  | 152.24 | 1217.92
|  | JG120-P29 |  | PL8*71.7 | 2 | SS400 | 699 |  | 3.09 | 24.71
|  | JG120-P30 |  | PL8*256.8 | 1 | SM490YB | 615 |  | 7.89 | 31.55
|  | JG120-P31 |  | PL12*320 | 1 | SM490YB | 573 |  | 17.26 | 69.06
|  | JG120-P36 |  | PL6*100 | 2 | SM490YB | 150 |  | 0.44 | 3.51
|  | JG120-P37 |  | PL6*146.5 | 2 | SS400 | 380 |  | 2.26 | 18.05
71 | JG120-SAR1 |  |  | PL20*299.5 |  |  |  | 8 |  | 111 | DHJ
|  | JG120-SAR1 |  | PL20*299.5 | 1 | SM490YB | 345 |  | 13.88 | 111
72 | JG120-SD1 |  |  | PL12*320 |  |  |  | 4 |  | 159.19 | MASININGAN
|  | JG120-P28 |  | PL12*320 | 1 | SM490YB | 513 |  | 15.46 | 61.82
|  | JG120-P32 |  | PL12*235 | 2 | SM490YB | 360 |  | 6.01 | 48.09
|  | JG120-P33 |  | PL6*40 | 2 | SS400 | 200 |  | 0.38 | 3.01
|  | JG120-P34 |  | PL8*20 | 4 | SS400 | 90 |  | 0.11 | 1.81
|  | JG120-P35 |  | PL8*83 | 4 | SM490YB | 229 |  | 0.77 | 12.32
|  | JG120-RL1 |  | ROD50 | 1 | SCM440 | 156 |  | 2.28 | 9.11
|  | JG120-RL2 |  | D140 | 2 | SCM440 | 86 |  | 2.88 | 23.04
73 | JG120-SF1 |  |  | PL10*175 |  |  |  | 16 |  | 114.3 | DHJ
|  | JG120-SF1 |  | PL10*175 | 1 | SM490YB | 520 |  | 7.14 | 114.3
74 | JG120-SF2 |  |  | PL10*80 |  |  |  | 32 |  | 104.5 | DHJ
|  | JG120-SF2 |  | PL10*80 | 1 | SM490YB | 520 |  | 3.27 | 104.5
75 | JG120-SPH1 |  |  | PL8*80 |  |  |  | 236 |  | 213.42 | DHJ
|  | JG120-SPH1 |  | PL8*80 | 1 | SM490YB | 180 |  | 0.9 | 213.42
76 | JG120-STW1 |  |  | PL100*150 |  |  |  | 4 |  | 107.95 | CASTING
|  | JG120-STW1 |  | PL100*150 | 1 | SM490YB | 290 |  | 26.99 | 107.95
77 | JG120-SW1 |  |  | PL8*250 |  |  |  | 16 |  | 67.82 | DHJ
|  | JG120-SW1 |  | PL8*250 | 1 | SM490YB | 270 |  | 4.24 | 67.82
78 | JG120-TMP1 |  |  | PL2*320 |  |  |  | 8 |  | 19.29 | DHJ
|  | JG120-TMP1 |  | PL2*320 | 1 | SS400 | 480 |  | 2.41 | 19.29
79 | JG120-TR1 |  |  | L*70*70*7 |  |  |  | 2 |  | 87.96 | DHJ
|  | JG120-L2 |  | L*70*70*7 | 2 | SS400 | 850 |  | 6.21 | 24.85
|  | JG120-P6 |  | PL6*57 | 4 | SS400 | 63 |  | 0.16 | 1.27
|  | JG120-P7 |  | PL10*80 | 2 | SM490YB | 150 |  | 0.94 | 3.77
|  | JG120-P8 |  | PL10*150 | 2 | SM490YB | 180 |  | 2.12 | 8.48
|  | JG120-P9 |  | PL20*180 | 2 | SS400 | 300 |  | 8.48 | 33.91
|  | JG120-P13 |  | PL6*100 | 8 | SS400 | 110 |  | 0.33 | 5.21
|  | JG120-P15 |  | PL10*173 | 2 | SS400 | 180 |  | 1.65 | 6.61
|  | JG120-P41 |  | PL6*60.8 | 2 | SS400 | 174 |  | 0.44 | 1.77
|  | JG120-P42 |  | PL6*63 | 2 | SS400 | 163 |  | 0.47 | 1.88
|  | JG120-P43 |  | PL6*46 | 1 | SM490YB | 50 |  | 0.11 | 0.22
80 | JG120-TR2 |  |  | L*70*70*7 |  |  |  | 47 |  | 1011.44 | DHJ
|  | JG120-L2 |  | L*70*70*7 | 2 | SS400 | 850 |  | 6.21 | 583.94
|  | JG120-P6 |  | PL6*57 | 4 | SS400 | 63 |  | 0.16 | 29.81
|  | JG120-P7 |  | PL10*80 | 2 | SM490YB | 150 |  | 0.94 | 88.55
|  | JG120-P38 |  | PL10*22 | 2 | SD40 | 90 |  | 0.15 | 14.3
|  | JG120-P39 |  | PL10*80 | 2 | SM490YB | 150 |  | 0.94 | 88.55
|  | JG120-P40 |  | PL6*66 | 2 | SM490YB | 80 |  | 0.25 | 23.38
|  | JG120-P41 |  | PL6*60.8 | 4 | SS400 | 174 |  | 0.44 | 83.04
|  | JG120-P42 |  | PL6*63 | 4 | SS400 | 163 |  | 0.47 | 88.53
|  | JG120-P43 |  | PL6*46 | 1 | SM490YB | 50 |  | 0.11 | 5.09
|  | JG120-RB5 |  | D10 | 2 | SD40 | 94 |  | 0.07 | 6.26
81 | JG120-WIA1 |  |  | D16 |  |  |  | 4 |  | 339.59 | WIRE ROPE
|  | JG120-WIA1 |  | D16 | 1 | IWRC*** | 59745 |  | 84.9 | 339.59
82 | TB-M20 |  |  | PL6*12 |  |  |  | 8 |  | 12.25 | PAK HARRY
|  | TB-M20 |  | PL6*12 | 1 | IWRC*** | 336 |  | 1.53 | 12.25
83 | THIMBLE-M12 |  |  | U24*15*1.5 |  |  |  | 20 |  | 0 | PAK HARRY
|  | THIMBLE-M12 |  | U24*15*1.5 | 1 | THIM*** | 217 |  | 0 | 0
[10 empty] | 16739.755 | KG

## BOLT LIST
Bolt List
PROJECT JEMBATAN GANTUNG 120 PIPA
2023-02-02
498
No | Standard | Spesification | Dimensions (metrics) | Unit Weight (kg) |  |  | Quantity (Set+3%) | Total Weight +3%(kg)
1 | 8.8 | B/N/2WP - HDG (+F35) | M24X65 | 0.592 | 16 | 16.48 | 17 | 10.064
2 | 8.8 | B/N/2WP - HDG (+F35) | M24X50 | 0.552 | 4 | 4.12 | 5 | 2.76
3 | 8.8 | B/N/2WP - HDG (+F35) | M20X60 | 0.274 | 240 | 247.2 | 248 | 67.952
4 | 8.8 | B/N/2WP - HDG (+F35) | M20X55 | 0.264 | 256 | 263.68 | 264 | 69.696
5 | 8.8 | B/N/2WP - HDG (+F35) | M20X50 | 0.254 | 236 | 243.08 | 244 | 61.976
6 | 8.8 | B/N/2WP - HDG (+F35) | M20X45 | 0.244 | 128 | 131.84 | 132 | 32.208
7 | 8.8 | B/N/2WP - HDG (std) | M16X160 | 0.319 | 98 | 100.94 | 101 | 32.219
8 | 8.8 | B/N/2WP - HDG (std) | M16X55 | 0.154 | 40 | 41.2 | 42 | 6.468
9 | 8.8 | B/N/2WP - HDG (std) | M16X40 | 0.129 | 412 | 424.36 | 425 | 54.825
10 | 8.8 | B/N/2WP - HDG (std) | M16X35 | 0.129 | 96 | 98.88 | 99 | 12.771
11 | 8.8 | B/N/2WP - HDG (std) | M12X35 | 0.063 | 48 | 49.44 | 50 | 3.15
12 | 8.8 | B/N/2WP - HDG (std) | M12X30 | 0.063 | 768 | 791.04 | 792 | 49.896
13 | 8.8 | B/N/2WP - HDG (std) | M10X25 | 0.011 | 16 | 16.48 | 17 | 0.187
14 | 8.8 | B/N/2WP - HDG (std) | M6X20 | 0.01 | 32 | 32.96 | 33 | 0.33
404.502
[7 empty] | M | 24X65 | M24X65 | 16
[7 empty] | M | 24X50 | M24X50 | 4
[7 empty] | M | 20X60 | M20X60 | 240
[7 empty] | M | 20X55 | M20X55 | 256
[7 empty] | M | 20X50 | M20X50 | 236
[7 empty] | M | 20X45 | M20X45 | 128
[7 empty] | M | 16X160 | M16X160 | 98
[7 empty] | M | 16X55 | M16X55 | 40
[7 empty] | M | 16X40 | M16X40 | 412
[7 empty] | M | 16X35 | M16X35 | 96
[7 empty] | M | 12X35 | M12X35 | 48
[7 empty] | M | 12X30 | M12X30 | 768
[7 empty] | M | 10X25 | M10X25 | 16
[7 empty] | M | 6X20 | M6X20 | 32
[7 empty] | M | 12X50 | M12X50
[7 empty] | M | 12X45 | M12X45
[7 empty] | M | 12X40 | M12X40
[7 empty] | M | 8X100 | M8X100
[7 empty] | M | 8X29 | M8X29
[7 empty] | M | 6X30 | M6X30